## Plan1
Comunicação com o minimalistCE
|  |  |  | 0 | 1 | 2 | 3 | 4 | 5 | 6 | 7 | 8 | 9 | 10 | 11 | 12 | 13 | 14 | 15 | 16 | 17 | 18 | 19 | 20 | 21 | 22 | 23 | 24 | 25 | 26 | 27 | 28 | 29
Grupo | Message | 0 | 1 | 2 | 3 | 4 | 5 | 6 | 7 | 8 | 9 | 10 | 11 | 12 | 13 | 14 | 15 | 16 | 17 | 18 | 19 | 20 | 21 | 22 | 23 | 24 | 25 | 26 | 27 | 28 | 29 | 30 | 31 | Legenda | Comentário
|  | 0 | 1 | 2 | 3 | 4 | 5 | 6 | 7 | 8 | 9 | 10 | 11 | 12 | 13 | 14 | 15 | 16 | 17 | 18 | 19 | 20 | 21 | 22 | 23 | 24 | 25 | 26 | 27 | 28 | 29 | 30 | 31
C4D | get | 0 0: d; 1 1: m; 0 2 2: G; 1 3 3: ;; 2 4 4: \0 | lê uma vez
C4D | get | 0 0: d; 1 1: m; 0 2 2: G; 1 3 3: x; 2 4 4: ;; 3 5 5: \0 | x – 'r' sets the continuous mode; 'h' halts the continuous mode; 's' status
C4D | get | m | d | g | t | t | t | t | t | t | t | a | a | a | a | a | a | a | b | b | b | b | b | b | b | ; | \0 | [6 empty] | t – time in milliseconds (seven digits). Numbers a and b are the readings (from 0 to 4,194,304) of the ADCs 0 and 1.
C4D | get get: get; d m: m; m d: d; G g: g; x t: s; ; t: x; \0 t: ;; \0 t: \0 | [8 empty] | x – ‘T’ means that the detector is in the continuous mode.
C4D | get get: zero; d m: d; m d: x; G g: Z; x t: ;; ; t: \0 | [8 empty] | reinitiates the chronometer
General | get get: connect; d m: g; m d: m; G g: X; x t: c; ; t: ;; \0 t: \0 | [8 empty] | c - 'N' para conectar | 'F' para desconectar
General | connect | g | m | X | N | y | y | y | y | ; | \0 | [22 empty] | y - 0000 to 9999 ms for the time of connection | Ainda não totalmente instalado
General | status | g | m | S | d | h | p | ; | \0 | [24 empty] | continuous status ('T') for d - detector, h - HV, and p - pump;
General | button | m | g | B | n | ; | \0 | [26 empty] | n - number of pulses
Generl | LED | g | m | L | x | ; | \0 | [26 empty] | x - LED mode
HV | beep | h | m | B | ; | \0
HV | clear | h | m | C | ; | \0 | [27 empty] | Interrompe imediatamente um programa, caso esteja sendo rodado, e limpa todos os passos de programação.
HV | disable | h | m | D | ; | \0 | [27 empty] | não zera os registros de tensão e corrente que estavam em uso. Portanto, a condição inicial pode ser restaurada pelo comando Enable.
HV | enable | h | m | E | ; | \0
HV | frozen | h | m | F | ; | \0 | [27 empty] | Interrompe momentaneamente o avanço do programa da fonte. A fonte continua ativa nas condições que vinha operando até então. O comando Unfrozen reverte esta situação.
HV | get | h | m | G | ; | \0 | [27 empty] | read voltage and currents
HV | get | m | h | g | t | t | t | t | t | t | t | s | v | v | v | v | v | iT | iT | iT | iT | iT | iT | iR | iR | iR | iR | iR | iR | ; | \0 |  |  | t – tempo (0 000 000 a 9 999 999 ms); s – sinal (‘+’ ou ‘-‘) do potencial; v – potencial (entre 00 000 e 30 000 V); iT – corrente total (entre 000 000 e 300 000 nA); iR – corrente de retorno (entre 000 000 e 300 000 nA).
HV HV: HV; get get: halt; h m: h; m h: m; G g: H; ; t: ;; \0 t: \0 |  |  |  |  | Zera potencial e corrente, interrompe programa e desabilita a fonte HV.
HV | program | h | m | P | t | t | t | t | t | t | t | s | v | v | v | v | v | i | i | i | i | i | i | ; | \0 | [8 empty] | Permite acrescentar uma etapa de programação até um máximo de 5 etapas. t – tempo (0 000 000 a 9 999 999 ms) no qual o potencial e a corrente devem ser atingidos; s – sinal ("+" ou "-") do potencial; v – potencial limite (entre 00 000 e 30 000 V); i – corrente limite (entre 000 000 e 300 000 nA).
HV | run | h h: h; m m: m; H P: R; ; t: ;; \0 t: \0 | [10 empty] | Roda o programa armazenado
HV | status | h h: h; m m: m; H P: S; ; t: ;; \0 t: \0 | [10 empty] | Solicita status da fonte
HV | status | m | h | s | g | r | e | p | v | i | t | c | f | ; | \0 | [18 empty] | g – f se GFI (ground fault indicator) da fonte estiver ativo e n se estiver normal (alerta sobre possível problema com o acoplamento de terra); r – r se estiver rodando programa e s em caso contrário; e – e se a fonte estiver habilitada e d se estiver desabilitada; p – + se estiver no modo positivo e - se estiver no modo negativo; v – v se estiver no modo de tensão controlada e u se não estiver; i – i se estiver no modo de corrente controlada e u se não estiver; t - number of steps; c - program count; f - frozen (f) or unfrozen (u).
HV | unfrozen | h m: h; m h: m; S s: U; ; g: ;; \0 r: \0 | [20 empty] | reverte frozen
Pump | get IoP | h m: p; m h: m; S s: W; ; g: ;; \0 r: \0 | [20 empty] | ask for the last IoP
Pump | get IoP | m | p | w | v | v | v | v | v | v | v | v | ; | \0 | [19 empty] | vvvvv - IoP (00 000 000 to 99 999 999 mPa s)
Pump | halt | m: p; p: m; w: H; v: ;; v: \0
Pump | pressurize | p | m | P | v | v | v | ; | \0 | [24 empty] | v - pressure (kPa)
Pump | pressurize | p | m | P | v | v | v | t | t | ; | \0 | [22 empty] | v - pressure (kPa); t - time (s)
Pump | pump on | p | m | O | b | v | ; | \0 | [25 empty] | b - liga a bomba ('N'); v - liga a válvula('N') | 'F' para desligar
Pump | status | p | m | S | ; | \0
Pump | status | p | m | S | t | t | t | t | ; | \0 | [23 empty] | t - time (0 010 to 9 999 ms)
Pump | status | m | p | s | i | v | v | v | v | v | v | t | t | t | t | t | ; | \0 | [15 empty] | i - is controlling pressure ('y' or 'n'); v - pressure (000 000 to 999 999 Pa); t - time (00 000 to 99 999 s);
Pump | zero P | m: p; p: m; s: Z; i: ;; v: \0
Serine | chang id | g | m | I | x | s | s | s | s | ... | s | s | ; | \0 | [19 empty] | x - novo id
Serine | id | m | g | i | s | s | s | s | ... | s | s | ; | \0 | [20 empty] | s...s string de identificação
Serine | id? | g | m | I | ; | \0 | [27 empty] | g - virtual device